## Sheet1
Designator | Val | Package | Mid X | Mid Y | Rotation | Layer
C1 | 100u | CP_Elec_8x10 | -11 | 31.5 | 90 | top
C2 | 680u | CP_Elec_10x10 | 4 | 2.575 | 0 | top
C3 | 1u | C_1206_3216Metric | 1 | 10 | 180 | top
C4 | 220u | CP_Elec_10x10 | -23.225 | -11.425 | 180 | top
C5 | 100u | CP_Elec_8x10 | 11 | 31.5 | 90 | top
C6 | 10u | CP_Elec_5x5.4 | -26 | -24 | -90 | top
C7 | 0.1u | C_0805_2012Metric | -24.5 | -18.5 | 0 | top
C8 | 10u | CP_Elec_5x5.4 | -11 | -21 | 90 | top
C9 | 100u | CP_Elec_8x10 | 2.5 | -8 | 180 | top
C10 | 0.1u | C_0603_1608Metric | -20 | -47 | -90 | top
C11 | 0.1u | C_0603_1608Metric | 20 | -47 | -90 | top
C12 | 0.1u | C_0805_2012Metric | -11.95 | -26.5 | 180 | top
C13 | 0.1u | C_0603_1608Metric | 9 | -46.5 | 180 | top
C14 | 10u | C_0603_1608Metric | 9 | -48.5 | 180 | top
D1 | SS34 | D_SMA | -11 | 6.5 | 180 | top
D2 | LED (GRE) | D_0805_2012Metric | 0 | 15 | 0 | top
D3 | LED (GRE) | D_0805_2012Metric | 0 | 20.5 | 0 | top
D4 | LED (GRE) | D_0805_2012Metric | -0.0625 | 26 | 0 | top
D5 | LED (RED) | D_0805_2012Metric | 25.0625 | -6.5 | 180 | top
D6 | LED (BLU) | D_0805_2012Metric | -12.5 | -35 | 180 | top
D7 | LED (YEL) | D_0805_2012Metric | -12.5 | -39 | 180 | top
D8 | LED (RED) | D_0805_2012Metric | 25.125 | -0.5 | 180 | top
D9 | LED (RED) | D_0805_2012Metric | 25 | 5.5 | 180 | top
J1 | Barrel_Jack_Switch | BarrelJack_Horizontal | -2.2 | 39.1 | -90 | top
J2 | Conn_01x04 | JST_XH_S4B-XH-A_1x04_P2.50mm_Horizontal | -20.05 | 33.69 | 90 | top
J3 | Conn_01x04 | JST_XH_S4B-XH-A_1x04_P2.50mm_Horizontal | 20 | 33.81 | -90 | top
J4 | Conn_01x04 | JST_XH_S4B-XH-A_1x04_P2.50mm_Horizontal | 20 | -35.19 | -90 | top
J5 | Conn_01x03 | JST_XH_B3B-XH-A_1x03_P2.50mm_Vertical | 0 | -33 | 0 | top
J6 | Conn_01x03 | JST_XH_B3B-XH-A_1x03_P2.50mm_Vertical | 0 | -25.525 | 0 | top
J7 | Conn_01x03 | JST_XH_B3B-XH-A_1x03_P2.50mm_Vertical | 0 | -18 | 0 | top
J8 | Conn_01x04_Pin | PinHeader_1x04_P2.54mm_Vertical | -27 | -37.59 | 90 | top
L1 | 33u | SMDRI127 | -22.225 | 1.575 | -90 | top
Q1 | BC817 | SOT-23 | 20.5 | -6.45 | 180 | top
Q2 | BC817 | SOT-23 | -16.5 | -34 | 180 | top
Q3 | BC817 | SOT-23 | -16.4375 | -37.95 | 180 | top
Q4 | BC817 | SOT-23 | 20.625 | -0.5 | 180 | top
Q5 | BC817 | SOT-23 | 20.375 | 5.55 | 180 | top
R1 | 0R | R_0603_1608Metric | 8.4 | 42.5 | 0 | top
R2 | 0R | R_0603_1608Metric | 8.4 | 45 | 0 | top
R3 | 0R | R_0603_1608Metric | 8.4 | 47.5 | 0 | top
R4 | 470R | R_0603_1608Metric | 5 | 15.5 | 90 | top
R5 | 1k | R_0603_1608Metric | 5 | 21 | 90 | top
R6 | 2k7 | R_0603_1608Metric | 5 | 26.5 | 90 | top
R7 | 1k | R_0603_1608Metric | 25.125 | -3.75 | 0 | top
R8 | 1k | R_0603_1608Metric | -12.5 | -33 | 0 | top
R9 | 1k | R_0603_1608Metric | -12.5 | -37 | 0 | top
R10 | 1k | R_0603_1608Metric | 17.5625 | -5.5 | 90 | top
R11 | 10k | R_0603_1608Metric | -19.5 | -32.95 | 90 | top
R12 | 10k | R_0603_1608Metric | -19.5 | -36.95 | 90 | top
R13 | 10k | R_0603_1608Metric | -22 | -47 | -90 | top
R14 | 10k | R_0603_1608Metric | 22 | -47 | -90 | top
R15 | 1k | R_0603_1608Metric | 25.125 | 2.25 | 0 | top
R16 | 1k | R_0603_1608Metric | 17.5625 | 0.5 | 90 | top
R17 | 1k | R_0603_1608Metric | 25 | 8.25 | 0 | top
R18 | 1k | R_0603_1608Metric | 17.4375 | 6.5 | 90 | top
SW1 | SW_Push | SW_PUSH_4.5mm | -15 | -47 | 0 | top
SW2 | SW_Push | SW_PUSH_4.5mm | 15 | -47 | 0 | top
U1 | LM2596S-5 | VREG_LM2596SX-5.0_NOPB | -9.2 | -2.64 | -90 | top
U3 | AMS1117-3.3 | SOT-223-3_TabPin2 | -18.5 | -22 | 90 | top
U4 | ESP32-C3-MINI-1-N4 | XCVR_ESP32-C3-MINI-1-N4 | 0 | -44.3 | 180 | top