## Sheet1
Comment | Designator | Footprint | JLCPCB Part #
100u Electrolytic | C1,C5,C9 | Capacitor_SMD:CP_Elec_8x10 | C116241
680u Electrolytic | C2 | Capacitor_SMD:CP_Elec_10x10 | C340751
1u 1206 | C3 | Capacitor_SMD:C_1206_3216Metric | C1848
220u Electrolytic | C4 | Capacitor_SMD:CP_Elec_10x10 | C125977
10u Electrolytic | C6,C8 | Capacitor_SMD:CP_Elec_5x5.4 | C4747971
10u 0603 | C14 | Capacitor_SMD:C_0603_1608Metric | C19702
0.1u 0805 | C7,C12 | Capacitor_SMD:C_0805_2012Metric | C28233
0.1u 0603 | C10,C11,C13 | Capacitor_SMD:C_0603_1608Metric | C1588
SS34 | D1 | Diode_SMD:D_SMA | C8678
LED (GRE) | D2,D3,D4 | Diode_SMD:D_0805_2012Metric | C965815
LED (RED) | D5,D8,D9 | Diode_SMD:D_0805_2012Metric | C965812
LED (BLU) | D6, D10 | Diode_SMD:D_0805_2012Metric | C965817
LED (YEL) | D7 | Diode_SMD:D_0805_2012Metric | C965814
Barrel_Jack | J1 | Connector_BarrelJack:BarrelJack_Horizontal | C136744
Conn_01x04 | J2,J3,J4 | Connector_JST:JST_XH_S4B-XH-A_1x04_P2.50mm_Horizontal | C157925
Conn_01x03 | J5,J6,J7 | Connector_JST:JST_XH_B3B-XH-A_1x03_P2.50mm_Vertical | C161870
Conn_01x04_Pin | J8 | Connector_PinHeader_2.54mm:PinHeader_1x04_P2.54mm_Vertical | C2691448
33uH | L1 | LC_CustomFootprint:SMDRI127 | C9400
BC817 | Q1,Q2,Q3,Q4,Q5 | Package_TO_SOT_SMD:SOT-23 | C52801
0R | R1,R2,R3,R19,R20,R21 | Resistor_SMD:R_0603_1608Metric | C21189
750R | R4, R22 | Resistor_SMD:R_0603_1608Metric | C23179
1k | R7,R8,R9,R10,R15,R16,R17,R18 | Resistor_SMD:R_0603_1608Metric | C21190
2k4 | R5 | Resistor_SMD:R_0603_1608Metric | C22940
6k2 | R6 | Resistor_SMD:R_0603_1608Metric | C4260
10k | R11,R12,R13,R14 | Resistor_SMD:R_0603_1608Metric | C25804
SW_Push | SW1,SW2 | LC_CustomFootprint:SW_PUSH_4.5mm | C455243
LM2596S-5 | U1 | Package_TO_SOT_SMD:TO-263-5_TabPin3 | C10002
AMS1117-3.3 | U3 | Package_TO_SOT_SMD:SOT-223-3_TabPin2 | C6186
ESP32-WROOM-32-N4 | U2 | RF_Module:ESP32-WROOM-32 | C82899